## Clump Calc
Enter data in cells shaded in light blue and yellow.
Sediment |  | 1 | 2 | 3 | 4 | 5 | 6 | 7 | 8 | 9 | 10 | 11 | 12 | 13 | 14 | 15 | 16 | 17 | 18
ID Number Characteristics: |  | 1: Example 1; 2: Example 2; 3: Example 3; 4: Example 4; 5: Example 5; 6: Example 6; 7: Example 7
% Coarse by Weight | Enter | 1: 20; 2: 23; 3: 15; 4: 2
%Silt by Weight | Enter | 1: 60; 2: 52; 3: 61; 4: 70
%Clay by Weight | Enter | 1: 20; 2: 25; 3: 24; 4: 28
Sum |  | 100 | 100 | 100 | 100 | 0 | 0 | 0 | 0 | 0 | 0 | 0 | 0 | 0 | 0 | 0 | 0 | 0 | 0
Bucket Entrained | % by vol in dump vessel
%Free Water by vol | Enter | 1: 0; 2: 20; 3: 20; 4: 25
%Sediment by vol |  | 100 | 80 | 80 | 75 | 100 | 100 | 100 | 100 | 100 | 100 | 100 | 100 | 100 | 100 | 100 | 100 | 100 | 100
SG coarse | Enter | 1: 2.65; 2: 2.65; 3: 2.65; 4: 2.65
SG silt | Enter | 1: 2.68; 2: 2.68; 3: 2.68; 4: 2.65
SG clay | Enter | 1: 2.68; 2: 2.68; 3: 2.68; 4: 2.65
rw, g/cc | Enter | 1: 1; 2: 1.001; 3: 0.997; 4: 1
LL, % | Enter, if known | 1: 37.5; 2: 47; 3: 47; 4: 45
Enter only one of these cells shaded in yellow.
w, % (Ww/Ws x 100%) |  | 4: 85
%S by weight |  | 1: 62; 2: 68; 3: 62
rsed, g/cc or kg/L wet density
Calculations:
SG eff |  | 1: 2.6739; 2: 2.673; 3: 2.6755; 4: 2.65
%W by vol |  | 1: 62.105; 2: 55.6864; 3: 62.189; 4: 69.2544
%Coarse by vol |  | 1: 7.6475; 2: 10.2807; 3: 5.7261; 4: 0.61491
%Silt by vol |  | 1: 22.6856; 2: 22.9832; 3: 23.0256; 4: 21.5219
%Clay by vol |  | 1: 7.5619; 2: 11.0496; 3: 9.0593; 4: 8.6088
|  | 100 | 100 | 100 | 100
w |  | 1: 61.2903; 2: 47.0588; 3: 61.2903; 4: 85
%S |  | 1: 62; 2: 68; 3: 62; 4: 54.0541
rsed |  | 1: 1.6343; 2: 1.7419; 3: 1.6316; 4: 1.5073
If LL is not known,
%Clumps | 0 | 20.6989 | 99.8436 | 61.9938 | 0 | 0 | 0 | 0 | 0 | 0 | 0 | 0 | 0 | 0 | 0 | 0 | 0 | 0 | 0
Concentrations
C solids, kg/L |  | 1: 1.0133; 2: 1.1845; 3: 1.0116; 4: 0.81476
C barge, kg/L |  | 1: 1.0133; 2: 0.94762; 3: 0.80929; 4: 0.61107
C clumps, kg/L |  | 1: 0.20974; 2: 0.94613; 3: 0.50171; 4: 0
C coarse, kg/L |  | 1: 0.16071; 2: 0.00034098; 3: 0.046137; 4: 0.012221
C silt, kg/L |  | 1: 0.48213; 2: 0.0007709; 3: 0.18762; 4: 0.42775
C clay, kg/L |  | 1: 0.16071; 2: 0.00037063; 3: 0.07382; 4: 0.1711
|  | 1.0133 | 0.94762 | 0.80929 | 0.61107
Volumetric Fractions
Fclumps |  | 0.20699 | 0.79875 | 0.49595 | 0 | 0 | 0 | 0 | 0 | 0 | 0 | 0 | 0 | 0 | 0 | 0 | 0 | 0 | 0
Fcoarse |  | 1: 0.060645; 2: 0.00012867; 3: 0.01741; 4: 0.0046118
Fsilt |  | 1: 0.1799; 2: 0.00028765; 3: 0.070009; 4: 0.16141
Fclay |  | 1: 0.059967; 2: 0.00013829; 3: 0.027545; 4: 0.064566
Fwater |  | 1: 0.4925; 2: 0.2007; 3: 0.38909; 4: 0.76941
|  | 1 | 1 | 1 | 1 | 0 | 0 | 0 | 0 | 0 | 0 | 0 | 0 | 0 | 0 | 0 | 0 | 0 | 0
SG clumps |  | 1: 1.6343; 2: 1.7419; 3: 1.6316; 4: 1.5073
Bulk Density, g/cc |  | 1: 1.6343; 2: 1.5938; 3: 1.5047; 4: 1.3805